## Sheet1
Reference | Qty | Value | DNP | Exclude from BOM | Exclude from Board | Footprint | JLC PART # | Datasheet
C1 | 1 | 1uF |  |  |  | Capacitor_SMD:C_0805_2012Metric | C1712 | ~
C2,C12,C13 | 3 | 10uF |  |  |  | Capacitor_SMD:C_1206_3216Metric | C70462 | ~
C3 | 1 | 22uF |  |  |  | Capacitor_SMD:C_1206_3216Metric | C5252682 | ~
C4 | 1 | 100nF |  |  |  | Capacitor_SMD:C_1206_3216Metric | C82601 | ~
C5 | 1 | 2.2uF |  |  |  | Capacitor_SMD:C_1206_3216Metric | C577211 | ~
C6 | 1 | 10uF |  |  |  | Capacitor_SMD:C_0805_2012Metric | C6119932 | ~
C7 | 1 | 0.1uF |  |  |  | Capacitor_SMD:C_0805_2012Metric | C519981 | ~
C8 | 1 | 100uF |  |  |  | Capacitor_Tantalum_SMD:CP_EIA-6032-15_Kemet-U | C123720 | ~
C9,C10 | 2 | 1.5uF |  |  |  | Capacitor_SMD:C_1206_3216Metric | C282844 | ~
C11 | 1 | 1uF |  |  |  | Capacitor_SMD:C_1206_3216Metric | C107184 | ~
D1 | 1 | red |  |  |  | LED_SMD:LED_1206_3216Metric | C84270 | ~
D2 | 1 | green |  |  |  | LED_SMD:LED_1206_3216Metric | C14641 | ~
FB1,FB2 | 2 | FerriteBead |  |  |  | Resistor_SMD:R_0805_2012Metric | C67451 | ~
H1,H2 | 2 | MountingHole | DNP | ",MountingHole:MountingHole_3.2mm_M3" | ~ | ~ | ~
J1 | 1 | batt | DNP | ",Connector_JST:JST_PH_S2B-PH-K_1x02_P2.00mm_Horizontal" | ~ | ~ | ~
J3 | 1 | USB_C_Receptacle_PowerOnly_6P |  |  |  | Connector_USB:USB_C_Receptacle_GCT_USB4135-GF-A_6P_TopMnt_Horizontal | C5438410 | https://www.usb.org/sites/default/files/documents/usb_type-c.zip
L1 | 1 | 6.8uH |  | 175mΩ 2.4A 2.5A 6.8uH Molded Inductor ±20% SMD,4.4x4.2mm Power Inductors ROHS |  | slime:FXL0420 | C177241 | ~
L2 | 1 | 2.2uH |  |  |  | slime:FXL0420 | C167206 | ~
R1,R5 | 2 | 1.8MOhm |  |  |  | Resistor_SMD:R_0603_1608Metric | C13318 | ~
R2,R3,R6,R7 | 4 | 33Ohm |  |  |  | Resistor_SMD:R_0603_1608Metric | C23140 | ~
R4 | 1 | 390kOhm |  |  |  | Resistor_SMD:R_0603_1608Metric | C23150 | ~
R8 | 1 | 200kOhm |  |  |  | Resistor_SMD:R_0603_1608Metric | C25811 | ~
R9 | 1 | 1MOhm |  |  |  | Resistor_SMD:R_0603_1608Metric | C22935 | ~
R10 | 1 | 4.7kOhm |  |  |  | Resistor_SMD:R_0603_1608Metric | C23162 | ~
R11 | 1 | 3kOhm |  |  |  | Resistor_SMD:R_0603_1608Metric | C4211 | ~
R12 | 1 | 10kOhm |  |  |  | Resistor_SMD:R_0603_1608Metric | C25804 | ~
R13,R14 | 2 | 1kOhm |  |  |  | Resistor_SMD:R_0603_1608Metric | C21190 | ~
R15 | 1 | 0.4Ohm |  |  |  | Resistor_SMD:R_2010_5025Metric | C2999599 | ~
R16,R17 | 2 | 5.1kOhm |  |  |  | Resistor_SMD:R_0603_1608Metric | C23186 | ~
SW1 | 1 | SW_DPDT_x2 | DNP | Button_Switch_THT:SW_Slide_SPDT_Angled_CK_OS102011MA1Q" | ~ | ~ | ~
TP1 | 1 | SCL |  |  |  | TestPoint:TestPoint_Pad_2.5x2.5mm | ~ | ~
TP2 | 1 | SDA |  |  |  | TestPoint:TestPoint_Pad_2.5x2.5mm | ~ | ~
TP3 | 1 | 3.3v |  |  |  | TestPoint:TestPoint_Pad_2.5x2.5mm | ~ | ~
TP4 | 1 | GND |  |  |  | TestPoint:TestPoint_Pad_2.5x2.5mm | ~ | ~
TP5 | 1 | INT2 |  |  |  | TestPoint:TestPoint_Pad_2.5x2.5mm | ~ | ~
U1 | 1 | TP4056 |  |  |  | slime:TP4056_ESOP8 | C725790
U2 | 1 | ~ | DNP | "slime:Slime_IMU_mumo" | ~ | ~ | ~
U3 | 1 | TPS7A0333PDBVR |  |  |  | Package_TO_SOT_SMD:SOT-23-5 | C3749797
U4 | 1 | ESP32 SUPER MINI C3 | DNP | ",slime:esp32" | ~ | ~ | ~
U5 | 1 | TPS61090 |  |  |  | Package_DFN_QFN:QFN-16-1EP_4x4mm_P0.65mm_EP2.7x2.7mm_PullBack_ThermalVias | C206167